## građ. obrt. radovi-bazna stan.
TD: 25/14
Red.br. | OPIS | Jed.mj. | Količina | Jed. cijena | Ukupna cijena | Ukupna cijena
GRAĐEVINSKO-OBRTNIČKI RADOVI-BAZNA STANICA
1. | ZEMLJANI RADOVI
1.1. | Široki strojni iskop zemlje III kategorije za građevinsku jamu za podrum. Materijal od iskopa deponirati u neposrednoj blizini, kako bi se kasnije upotrijebio za nasip. Obračun po m3 zbijenog materijala.
|  | m3 | 450 | 0 | 0
1.2. | Strojni iskop zemlje za trakaste temelje prizemlja u zemlji III kategorije širine prema projektu i statičkom proračunu. Obračun zemlje u zbijenom stanju.
| strojni 80% | m3 | 14 | 0 | 0
| ručni 20% | m3 | 4 | 0 | 0
0
1.3. | Dobava, nasipavanje i nabijanje sloja tucanika u debljini d=0,20 m, ispod trakastih temelja.
| Prizemlje | m3 | 4 | 0 | 0
1.4. | Dobava, nasipavanje i nabijanje sloja tucanika u debljini d=0,20 m, ispod temeljne ploče.
| Podrum | m3 | 13 | 0 | 0
| Prizemlje | m3 | 15 | 0 | 0
0
1.5. | Utovar, odvoz i istovar zemlje od iskopa na samom gradilištu, na mjestu na kojem neće smetati za odvijanje daljnjih radova, jer se ista koristi za nasipavanje nakon izgradnje objekata.
| Obračun u rastresitom stanju. | m3 | 475 | 0 | 0
0
| Zemljani radovi ukupno: |  |  |  | 0
2. | BETONSKI I ARMIRANO-BETONSKI RADOVI
2.1. | Nabava, priprema i ugradnja podložnog betona C 16/20, debljine 5 cm koji se postavlja ispod temeljne trake, podložni beton se obavezno ravna kako bi se na njega postavila armatura.
| Prizemlje | m3 | 1.2 | 0 | 0
2.2. | Nabava, priprema i ugradnja podložnog betona C 16/20, debljine 5 cm koji se postavlja ispod temeljne ploče, podložni beton se obavezno ravna kako bi se na njega postavila armatura.
| Podrum | m3 | 3.5 | 0 | 0
| Prizemlje | m3 | 3.7 | 0 | 0
|  |  | 0 | 0
2.3. | Betoniranje AB trakastih temelja betonom C25/30, dimenzije 50 x 80 cm u zemlji, prema projektu.
| Prizemlje | m3 | 22.2 | 0 | 0
2.4. | Betoniranje AB podne ploče podruma betonom C25/30, debljina ploče je 30 cm, prema projektu.
| Podrum | m3 | 19.2 | 0 | 0
2.5. | Betoniranje AB zidova podruma betonom C25/30, u dvostranoj oplati, prema projektu.
| Beton | m3 | 23.5 | 0 | 0
| Oplata | m2 | 155.46 | 0 | 0
2.6. | Betoniranje armirano-betonske stropne ploče podruma, prizemlja i kata u jednostranoj oplati, debljine 20 cm, betonom C25/30. Izvedba prema projektu.
Podrum
| beton | m3 | 12 | 0 | 0
| oplata | m2 | 66.5 | 0 | 0
Prizemlje
| beton | m3 | 28.5 | 0 | 0
| oplata | m2 | 155 | 0 | 0
Kat
| beton | m3 | 26.6 | 0 | 0
| oplata | m2 | 143.5 | 0 | 0
0
2.7. | Betoniranje armirano - betonskih horizontalnih i vertikalnih, serklaža, greda i nadvoja i stupova prizemlja i kata betonom C25/30, u potrebnoj glatkoj oplati.
Vertikalni serklaži
| beton | m3 | 7.4 | 0 | 0
| oplata | m2 | 97 | 0 | 0
Horizontalni serklaži
| beton | m3 | 10.5 | 0 | 0
| oplata | m2 | 112 | 0 | 0
Nadvoji
| beton | m3 | 2.5 | 0 | 0
| oplata | m2 | 32 | 0 | 0
Stupovi
| beton | m3 | 1 | 0 | 0
| oplata | m2 | 10.62 | 0 | 0
2.8. | Betoniranje armirano-betonskog dvokrakog stubišta u dvostranoj glatkoj oplati betonom C25/30. Izvedba prema projektu.
| beton | m3 | 6 | 0 | 0
| oplata | m2 | 71 | 0 | 0
2.9. | Dobava, siječenje, savijanje, postavljanje i vezivanje betonskog željeza raznih profila za sve armirano- betonske radove. Količina je aproksimativna. Točna će se dati nakon armaturnih planova.
| RA (60 %) | kg | 8640 | 0 | 0
| MA (40 %) | kg | 5760 | 0 | 0
| Betonski i armirano-betonski radovi ukupno: |  |  |  | 0
3. | ZIDARSKI RADOVI
0
3.1. | Izrada horizontalne i vertikalne hidroizolacije podova i zidova podruma sa dva sloja “bitufix” varenih traka uz prethodni hladni prednamaz “resitolom”. Bitumenske trake za varenje sa uloškom od staklenog voala, debljine 2x4 mm. Polagati prema uputama proizvođača.
| Vertikalna | m2 | 106 | 0 | 0
| Horizontalna | m2 | 64 | 0 | 0
0
3.2. | Zidanje zida šupljom blok opekom debljine 25 i 30 cm, u produžnom mortu M5. U stavku uračunata i potrebna skela.
| Zid od 25 cm | m3 | 25.68 | 0 | 0
| Zid od 30 cm | m3 | 86.44 | 0 | 0
| Zidarski radovi ukupno: |  |  |  | 0
4. | TESARSKI RADOVI |  |  | 0 | 0
4.1. | Dobava izrada i montaža krovne konstrukcije iz crnogorice II klase. Dimenzije krovne građe definirene su statičkim računom. Krovište je dvostrešno. U obračun uzeti sav spojni materijal. Obračun po tlocrtnoj površini krovišta. Konstrukciju dva puta zaštititi lazurnom bojom.
|  | m2 | 170 | 0 | 0
4.2. | Obijanje krova daskama debljine 2,5 cm. Obračun po kosoj površini krovišta.
|  | m2 | 190 | 0 | 0
4.3. | Letvanje krovišta za pokrov utorenim crijepom. Obračunata je kosa površina krova ( letve i kontra letve), te armirana folija.
|  | m2 | 190 | 0 | 0
| Tesarski radovi ukupno: |  |  |  | 0
5. | POKRIVAČKI RADOVI |  |  | 0 | 0
5.1. | Pokrivanje krova utorenim crijepom. Izvesti u svemu prema uputama proizvođača. Obračunata kosa površina krova.
|  | m2 | 190 | 0 | 0
5.2. | Pokrivanje sljemena krova sljemenjacima. Sljemenjaci su pripadajući crijepu i propisno su zamortani cem. mortom.
|  | m' | 14.7 | 0 | 0
| Pokrivački radovi ukupno: |  |  |  | 0
6. | LIMARSKI RADOVI |  | 0
6.1. | Izrada, dobava i montaža visećeg horizontalnog pravokutnog žlijeba iz pocinčanog lima 0,55 mm razvijene širine cca 43 cm. U cijenu uključiti kuke od plosnog željeza 30/5 mm i sav materijal i rad za kompletno učvršćenje.
| Obračun po m' | m' | 25.6 | 0 | 0
0
6.2. | Izrada, dobava i montaža pravokutnih, vertikalnih odvodnih cijevi 75x75 mm, iz pocinčanog lima debljine 0,55 mm. U cijenu uključiti pričvršćivanje cijevi uz zid i sve elemente za spajanje na horizontalni žlijeb.
| Obračun po m' | m' | 15.16 | 0 | 0
6.3. | Izrada, dobava i montaža opšava zabatnog čeonog roga, iz pocinčanog lima debljine 0,55 mm, razvijene širine 20 cm. U cijenu stavke uračunati sva potrebna spojna sredstva te izvršen rad.
| Obračun po m' | m' | 16.6 | 0 | 0
| Limarski radovi ukupno: |  |  |  | 0
REKAPITULACIJA
GRAĐEVINSKO-OBRTNIČKI RADOVI
| I - ZEMLJANI RADOVI |  |  |  | 0
| II - BETONSKI I ARMIRANO-BETONSKI RADOVI |  |  |  | 0
| III - ZIDARSKI RADOVI |  |  |  | 0 | #REF!
| IV - TESARSKI RADOVI |  |  |  | 0
| V - POKRIVAČKI RADOVI |  |  |  | 0
| VI - LIMARSKI RADOVI |  |  |  | 0
#REF!
| GRAĐEVINSKO - OBRTNIČKI RADOVI UKUPNO: |  |  |  | 0 | #REF!
#REF!
#REF!
|  | SVEUKUPNO: |  |  | 0 | #REF!
#REF!
#REF!
#REF!
#REF!
#REF!

## Rekapitulacija
SVEUKUPNA REKAPITULACIJA
BAZNA STANICA
1. | ZEMLJANI RADOVI UKUPNO: | 0
2. | BETONSKI I ARMIRANO-BETONSKI RADOVI UKUPNO: | 0
3. | ZIDARSKI RADOVI UKUPNO: | 0
4. | TESARSKI RADOVI UKUPNO: | 0
5. | POKRIVAČKI RADOVI UKUPNO: | 0
6. | LIMARSKI RADOVI UKUPNO: | 0
| BAZNA STANICA UKUPNO: | 0
Slovima:
| PDV (25%): | 0
Slovima:
| SVEUKUPNA REKAPITULACIJA: | 0
Slovima:
U __________________, _____. _____. 2014. god
Potips i žig