## Sheet1
Investitor : HRVATSKA GORSKA SLUŽBA SPAŠAVANJA - STANICA ČAKOVEC
Športska 2, Čakovec
OIB: 97790424124
Građevina : ADAPTACIJA POSTOJEĆE ZGRADE
HGSS Stanice Čakovec
Zajednička oznaka : HGSS-ČK-38/19
Lokacija : k.č.br. 1729/18 k.o. Čakovec
kompleks bivše vojarne u Čakovcu
TROŠKOVNIK
O PREDVIĐENIM RADOVIMA NA OBJEKTU: ADAPTACIJA POSTOJEĆE ZGRADE BIVŠE VOJARNE U ČAKOVCU ZA POTREBE HGSS STANICE ČAKOVEC - KROVOPOKRIVAČKI RADOVI
JNBV 1-2022
Izradio : ŽELJKO SLUNJSKI dipl.ing.građ.
Direktor : ŽELJKO SLUNJSKI dipl.ing.građ.
Datum : Varaždin, svibanj 2022. god.
2. Građevinski radovi
2.5 Zidarski radovi - PRIZEMLJE
NAPOMENA: Zidarski radovi se odnose na pripremne radove potrebne kako bi se nakon izvedbe krovišta u daljnjoj fazi mogla ugraditi vanjska građevinska stolarija (garažna vrata i PVC prozori)
Broj | Stavka | Jed.m. | Količina | Jed.cijena | Iznos
2.5.3 | Zatvaranje vanjskih otvora (u glinenoj blok opeci) staklenom opekom tipa Egle 1919/16 HTI CLEARVIEW SAHARA 2S, dimenzija 19x19cm, neprovidna, ravna, energy saving opeka (toplinsko svojstvo vrijednosti cca 1,5/m²K). Veličina postavljanja je 120cm u širinu, te 100cm u visinu, dok se u visinu nastavlja PVC stolarija-prozor (prozor nije predmet ove stavke). Ugradnja silikonskim sustavom sa aluminijskim okvirima - termoprofil sa prekinutim hladnim mostom. Opeka se silikonira posebnim transparentnim antifungicidnim silikonom. U cijenu uključeni sav rad i materijal. U ukupnu količinu ulaze 4 otvora veličine 1,2x1,0m. | m2 | 4.8
2.5.6-a | Grubo žbukanje/gletanje AB stupova i greda otvora garažnih vratiju (G1) zbog izvedbe/postave vodilica garažnih vratiju (G1). Gruba produžna vapneno-cementna žbuka debljine do 2 cm uz prethodni špric rijetkim cem. mortom od oštrog drobljenog pijeska. Radna skela uračunata u jediničnu cijenu. Cijena stavke uključuje sav potreban rad i materijal. | m' | 40 | 0 | 0
UKUPNO ZIDARSKI RADOVI
2.6 Građevinska skela
2.6.1 | Najam građevinske skele u periodu trajanja radova izrade krovišta (radovi koji zahtijevaju potrebu skele - cca 1 mjesec). U cijenu je uključena doprema, montaža, demontaža i otprema. Cijena je po m2 skele / 1 mjesec | m2/ 1 mj | 340
UKUPNO GRAĐEVINSKA SKELA
6. Krovopokrivačko - limarski radovi
Napomena: Krovopokrivački radovi se izvode na već izvedene građevinske dijelove (AB ploča i grede, zidovi). Za pričvršćenje nazidnica izvedeni su sidreni vijci na svakih 100cm - prema nacrtu.
Broj | Stavka | Jed.m. | Količina | Jed.cijena | Iznos
6.1 | IZVEDBA NOVOG KROVIŠTA: Stavka uključuje izradu/nabavu, dopremu i postavu krovišta koji se sastoji od:
a) drvene konstrukcije od četinara I klase, kvalitete C24: drveni stupovi, nazidnice, podrožnice, uvalne i sljemene grede, ukrute-ruke, kliješta, rogovi i sl. (prema specifikaciji i nacrtima u prilogu), te sve potrebne elemente za kasniju montažu sljemenjaka, uvala, završnih limova i sl.. Stupovi se postavljaju na čelične pocinčane "papuče" (A ili B), uvalne grede donjim krajem na čelični ležaj, a podrožnice (na mjestu prema nacrtu) na čelični ležaj. Kliješta se na mjestima postavljaju na tipski zidni nosač. Sav čelik pocinčani. Čelik i cinčanje uključiti u cijenu, te izvesti prema radioničkom nacrtu u prilogu. Sve drvene elemente potrebno je tretirati drvocidom, a vidljive elemente još dodatno premazati lazurom (stupovi, kliješta stupova, ruke, dio velikih i malih kliješta).
b) drvene daske d=20mm montirane na drvenu konstrukciju (rogove).
c) vodonepropusno-paropropusne folije armirane, cca 160 g/m2 - tipa EUROVENT Strong ili sl.
d) postavu letvi 3x5cm i kontra letvi 3x5cm - letvanje na razmaku cca 30-31cm, prema odabiru crijepa.
e) pokrivanje glinenim crijepom Tondach Kontinental Plus Natur, sa postavom tipskih snjegobrana, postavom odzračne traka za sljeme, pokrivanje sljemena utorenim sljemenjacima sa početnim pločicama (ukupno 41 m` sljemena), te sve ostale fazonske komade poput odzračnika i sl.
| U cijenu je uključen sav potreban rad, materijal, pričvrsni i brtveni materijal i transport. Sve dijelove stavke izvesti prema Izvedbenom projektu i priloženim nacrtima. | m2 | 475
6.2 | Dobava, izrada i ugradnja građevinske krovne limarije od visokokvalitetnog pocinčanog lima d=0.55mm. U cijenu uključeni rad, materijal, te sav potreban pričvrsni i brtveni materijal.
| a) limeni horizontalni žlijeb - kvadratni, rš.40cm, pojedinačna dužina do 8,0m (4kom), pričvršćen na rogove pocinčanim željeznim kukama | m' | 32
| b) okapni limovi horizontalnog žlijeba, rš.28+12+12cm, pojedinačna dužina do 8,0m (4kom) | m' | 32
| c) limeni vertikalni žlijeb (oluk) - okrugli Ø100mm, zajedno sa koljenima, dužina do 5m (4 kom) | m' | 20
| d) limeni rubno završni lim (rš.28cm), dužina cca 9,25m (4 kom) | m' | 36.8
| e) limeni rubno završni lim (rš.28cm), dužina cca 6,8m (4 kom) | m' | 26.8
| f) limeni uvalni lim (rš.50cm), dužina do 10,5m (4 kom) | m' | 42
6.3 | Dobava, izrada i opšivanje dimnjaka sa pocinčanim limom d=0.55mm, razvijene širine 40cm. | kom | 1
6.4 | Dobava i pričvršćenje plastificirane mrežice protiv ptica duž strehe. | m' | 32
6.5 | Dobava i postava aluminijskog Velux GVT izlaza na krov s ojačanim okvirom i kaljenim staklom, dimenzija 54x83cm. Krilo ima bočno otvaranje i izrađeno je od aluminija, a okvir i integrirani opšav su izrađeni od poliuretana. Vanjsko kaljeno staklo je otporno na udarce. Donji rub okvira je ojačan i služi kao oslonac za sigurniji izlaz na krov. Namijenjen je krovnim pokrovima profilacije do 120 mm. U cijenu uključiti dobavu i montažu te sav potreban pričvrsni i brtveni materijal. | kom | 1
UKUPNO KROVOPOKRIVAČKO - LIMARSKI RADOVI
REKAPITULACIJA
2. Građevinski radovi
2.5 Zidarski radovi - prizemlje
2.6 Građevinska skela
2. UKUPNO:
6. Krovopokrivačko - limarski radovi |  |  |  | 6. UKUPNO: | 0
REKAPITULACIJA
2. Građevinski radovi
6. Krovopokrivačko - limarski radovi
UKUPNO RADOVI
+PDV (25%)
SVEUKUPNO (kn):