## Tehničke Specifikacije
III. Tehnička specifikacija
Naručitelj: | HRVATSKA GORSKA SLUŽBA SPAŠAVANJA, STANICA DUBROVNIK LIECHTEINSTEINOV PUT 31A, 20000 DUBROVNIK
Predmet nabave: | INTERVENTNA OPREMA ZA SPAŠAVANJE
Evidencijski br. nabave | 02/2023
2.3.1 Kaciga
Količina |  | kom
Proizvođač |  | Cijena bez PDV-a
Model |  | 0
Tražena specifikacija |  | Upisati točan podatak DA / NE
Materijal | ABS, nylon, polycarbonate, polyester, polyethylene)
Težina | max. 500 g
Boja | Crvena
Dimenzije | Opseg glave podesivi (upisati npr.: od 53 do 62 cm)
Certifikati | CE, EN 397, EN 12492, ANSI Z89.1 Type I Class C, EAC, UKCA
Garancija | min. 3 godine
Ostalo | Podesivi otvori za ventilaciju
2.3.2 Čeona rasvjeta
Količina |  | kom
Proizvođač |  | Cijena bez PDV-a
Model |  | 0
Tražena specifikacija |  | Upisati točan podatak DA / NE
Materijal | Plastika, elastična traka
Težina | max. 90gr s uključenom Li-Ion punjivom baterijom
Boja | Upisati raspoloživu boju
Svjetli jačina | max. 600 lumena; ANSI/PLATO FL 1
Svjetlo ostalo | Mora imati mod rada crvenog svjetla
Certifikati | CE certifikat; IPX4 certifikat vodonepropusna
Garancija | min. 5 godine na greške u materijalu i izradi (ne odnosi se na punjivu bateriju i mehanička oštećenja)
Ostalo | Hibridni sustav napajanja. Vlastita baterija s mogućnošću stavljanja standardnih baterija AA ili AAA
2.3.3 Speleo pojas
Količina |  | kom
Proizvođač |  | Cijena bez PDV-a
Model |  | 0
Tražena specifikacija |  | Upisati točan podatak DA / NE
Materijal | visiko-kvalitetno remenje, TPU pojačane nožne trake, pojas podstavljen pjenom
Težina | max. 530 g
Boja | Upisati raspoloživu boju
Opseg pojasa | od 75 cm do 105 cm
Opseg nožnih gurtni | od 52 cm do 77 cm
Certifikati | CE, UKCA
Garancija | da min. 3 godine
Ostalo
2.3.4 Speleo bloker - prsni
Količina |  | kom
Proizvođač |  | Cijena bez PDV-a
Model |  | 0
Tražena specifikacija |  | Upisati točan podatak DA / NE
Materijal | Aluminij, čelik, najlon
Težina | max do 150g
Boja | Upisati raspoloživu boju
Certifikati | CE EN 567, UIAA, NFPA 2500 Tehnička uporaba
Garancija | 3 godine
Ostalo | Za debljinu užeta od ᴓ 8 mm do ᴓ 13 mm
2.3.5 Speleo bloker s drškom
Količina |  | kom
Proizvođač |  | Cijena bez PDV-a
Model |  | 0
Tražena specifikacija |  | Upisati točan podatak DA / NE
Materijal | aluminij, nehrđajuči čelik, plastični polimer, guma, najlon
Težina | max. 165 g
Boja | Upisati raspoloživu boju
Certifikati | CE EN 567, UIAA
Garancija | 3 godine
Ostalo | Za debljinu užeta od ᴓ 8 mm do ᴓ 13 mm
2.3.6 Speleo bloker za nogu
Količina |  | kom
Proizvođač |  | Cijena bez PDV-a
Model |  | 0
Tražena specifikacija |  | Upisati točan podatak DA / NE
Materijal | aluminij, nerđajuči čelik, Dyneema
Težina | max. 85 grama
Boja
Certifikati | CE
Garancija | min. 3 godine
Ostalo | za užad od ᴓ 8 mm do ᴓ 13 mm
2.3.7 Karabiner za dodatno trenje
Količina |  | kom
Proizvođač |  | Cijena bez PDV-a
Model |  | 0
Tražena specifikacija |  | Upisati točan podatak DA / NE
Materijal | Nehrđajući čelik AISI 304
Težina | max. 135 gr
Boja | siva
Certifikati
Garancija | 3 godine
Ostalo | tijelo karabinera mora imati dvostruko kopčanje. Kopčanje za pojas i kopčanje užeta kao dodatno trenje
2.3.8 Stremen
Količina |  | kom
Proizvođač |  | Cijena bez PDV-a
Model |  | 0
Tražena specifikacija |  | Upisati točan podatak DA / NE
Materijal | Dyneema, aluminij
Težina | max. 45 gr
Boja
Certifikati
Garancija | 3 godine
Ostalo | mogućnost prilagođavanja dužine
2.3.9 Karabiner s ravnim vratima
Količina |  | kom
Proizvođač |  | Cijena bez PDV-a
Model |  | 0
Tražena specifikacija |  | Upisati točan podatak DA / NE
Materijal | Aluminij
Težina | max. 40 gr
Boja | Upisati raspoloživu boju
Vertikalno oterećenje | min. 22 kN
Horizontalno opterećenje | min. 6 kN
Opterećenje s otvorenim vratima | min. 7 kN
Širina ulaza | min. 20 mm
Certifikati | CE EN 12275 type B, UIAA
Garancija | min 3 godine
2.3.10 Karabiner Asimetrični
Količina |  | kom
Proizvođač |  | Cijena bez PDV-a
Model |  | 0
Tražena specifikacija |  | Upisati točan podatak DA / NE
Materijal | Aluminij
Težina | Od 35 grama do 40 grama
Boja
Vertikalno oterećenje | min. 27 kN
Horizontalno opterećenje | min. 8 kN
Opterećenje s otvorenim vratima | min. 7 kN
Širina ulaza | min. 24 mm
Certifikati | CE EN 362, EAC, NFPA 1983
Garancija | min 3 godine
Zaključavanje | Sigurnosna bravica s trostrukom zaštitom za zatvaranje protiv neželjenog otvaranja
Ostalo | D oblik za pričvršćivanje opreme, poglavito sprava za spuštanje i sprava za pozicioniranje; Profilirani presjek H oblika za veću nosivost, manju masu i sprječavanje oštećenja oznaka
2.3.11 Uže dinamičko 9,8 mm
Količina |  | metara
Proizvođač |  | Cijena bez PDV-a
Model |  | 0
Tražena specifikacija |  | Upisati točan podatak DA / NE
Materijal
Težina | težina po dužnom metru od 55 grama do 65 grama
Boja
Dimenzije | ᴓ 9,8 mm
Certifikati | EN 892CE, UKCA, UIAA
Broj faktora pada | 1,77:7
Udarna sila na penjača | 8,4 kN
Garancija | 3 godine
Ostalo | Otporno na test preko oštrog ruba
2.3.12 Nož
Količina |  | kom
Proizvođač |  | Cijena bez PDV-a
Model |  | 0
Tražena specifikacija |  | Upisati točan podatak DA / NE
Materijal | Oštrica nehrđajuči čelik, Držak otporni polimer na bazi plastike
Težina | Od 40 grama do 45 grama
Boja | Upisati raspoloživu boju
Dimenzije
Certifikati
Garancija | 3 godine
Ostalo | Preklopni nož s mogućnošću kačenja na karabiner
2.3.13 Uže 8 mm
Količina |  | metara
Proizvođač |  | Cijena bez PDV-a
Model |  | 0
Tražena specifikacija |  | Upisati točan podatak DA / NE
Materijal | NAJLON
Težina | težina po dužnom metru od 40 grama do 45 grama
Boja | Upisati raspoloživu boju
Dimenzije | ᴓ 8 mm
Certifikati | CE EN 564, UKCA, NFPA 1983 Escape Use
Garancija | 3 godine
Ostalo
2.3.14 Centralni karabiner
Količina |  | kom
Proizvođač |  | Cijena bez PDV-a
Model |  | 0
Tražena specifikacija |  | Upisati točan podatak DA / NE
Materijal | Aluminij
Težina | od 90 grama do 93 grama
Boja | Upisati raspoloživu boju
Vertikalno oterećenje | min. 20 kN
Horizontalno opterećenje | min. 15 kN
Opterećenje s otvorenim vratima | min. 7 kN
Širina ulaza | min. 22 mm
Certifikati | CE EN 362, CE EN 12275 type B, UIAA
Garancija | 3 godine
Ostalo | Mora biti izrađen od aluminija D oblika; Mora imati automatsku sigurnosnu bravicu za zaključavanje vrata
2.3.15 Uže statik 10,5mm
Količina |  | metara
Proizvođač |  | Cijena bez PDV-a
Model |  | 0
Tražena specifikacija |  | Upisati točan podatak DA / NE
Materijal | Poliester, najlon
Težina | težina po dužnom metru od 70 grama do 75 grama
Boja
Dimenzije | ᴓ 10,5 mm
Certifikati | CE EN 1891 type A, UKCA, EAC, NFPA 2500 Technical Use, XF 494
Garancija | da, min 3 god.
Ostalo | Tip užeta A
2.3.16 Komplet za sportsko penjanje
Količina |  | komada
Proizvođač |  | Cijena bez PDV-a
Model |  | 0
Tražena specifikacija |  | Upisati točan podatak DA / NE
Materijal | aluminij, poliester, TPE
Težina | max težina 110g
Boja
Dimenzije | Duljina gurtne max 12cm
Certifikati | CE EN 12275 type B, UIAA (karabineri), CE EN 566, UIAA (gurtne)
Garancija | da, min 3 godine
Ostalo
2.3.17 Uređaj za osiguravanje
Količina |  | komada
Proizvođač |  | Cijena bez PDV-a
Model |  | 0
Tražena specifikacija |  | Upisati točan podatak DA / NE
Materijal | tijelo aluminij, untarnji mehanizam nehrđajuči čelik, ručka plastika
Težina | do 210g
Boja
Certifikati | EN15151-1, UIAA
Garancija | da min 3god
Ostalo | za rad s užadi od 8,5mm do 10,5mm
2.3.18 Sprava za osiguravanje i spuštanje
Količina |  | komada
Proizvođač |  | Cijena bez PDV-a
Model |  | 0
Tražena specifikacija |  | Upisati točan podatak DA / NE
Materijal | aluminij
Težina | do 60g
Boja
Dimenzije
Certifikati | EN 15151-2, UIAA
Garancija | da, minimalno 3g
Ostalo | za rad s užadi od 8,5mm do 10,5mm
2.3.19 Kolotura za tehničko spašavanje
Količina |  | komada
Proizvođač |  | Cijena bez PDV-a
Model |  | 0
Tražena specifikacija |  | Upisati točan podatak DA / NE
Materijal | Aluminij
Težina | do 200g
Boja
Certifikati | CE EN12278, UKCA, UIAA, NFPA2500, XF494
Garancija | da min 3g
Ostalo | Promjer koloture min 35mm, vrsta ležaja kuglični, efikasnost min 95%
2.3.20 Kolotura s blokerom
Količina |  | komada
Proizvođač |  | Cijena bez PDV-a
Model |  | 0
Tražena specifikacija |  | Upisati točan podatak DA / NE
Materijal | tijelo od aluminija kolotura od nehrđajučeg čelika
Težina | do 300g
Boja
Dimenzije
Certifikati | CE EN 567, CE EN 12841 tip B, UKCA, NFPA 2500
Garancija | da min 3godine
Ostalo | tip ležaja kuglični ležaj, promjer koloture min 35mm, učinkovitost min 95%
2.3.21 Spuštalica za tehničko spašavanje
Količina |  | komada
Proizvođač |  | Cijena bez PDV-a
Model |  | 0
Tražena specifikacija |  | Upisati točan podatak DA / NE
Materijal | aluminijsko tijelo, nehrđajući čelik i plastika
Težina | max 1200g
Boja
Dimenzije
Certifikati | CE EN 12841 tip C, EN 341, NFPA 2500 Tehnical use, EAC
Garancija | da min 3god
Ostalo | za rad s užetima max 11,5mm, kolotura s kugličnim ležajem učinkovitosti min 85%
2.3.22 Gurtna za motornu pilu
Količina |  | komada
Proizvođač |  | Cijena bez PDV-a
Model |  | 0
Tražena specifikacija |  | Upisati točan podatak DA / NE
Materijal | tekstil poliamid
Težina | do 120g
Boja
Dimenzije | dužina max 80cm nakon istezanja max 120cm, širina 25mm
Ostalo | nosivost: max 50kg
2.3.23 Karabiner s koloturom
Količina |  | komada
Proizvođač |  | Cijena bez PDV-a
Model |  | 0
Tražena specifikacija |  | Upisati točan podatak DA / NE
Materijal | aluminij
Težina | do 110g
Boja
Vertikalno oterećenje | min. 20 kN
Horizontalno opterećenje | min. 8 kN
Opterećenje s otvorenim vratima | min. 7 kN
Certifikati | CE EN 362 CE EN 12275 CE EN 12278 EAC
Garancija
Ostalo | promjer koloture 18mm, za rad s užetima od 7mm do 13 mm
2.3.24 Kompas
Količina |  | komada
Proizvođač |  | Cijena bez PDV-a
Model |  | 0
Tražena specifikacija |  | Upisati točan podatak DA / NE
Materijal | kombinacija ABS i poliakril
Težina
Boja
Dimenzije
Certifikati
Garancija
Ostalo | Kompas ipunjen tekućinom, povećalo, poklopac za zaštitu kompasa
2.3.25 Prusik s ušivenim krajevima
Količina |  | komada
Proizvođač |  | Cijena bez PDV-a
Model |  | 0
Tražena specifikacija |  | Upisati točan podatak DA / NE
Materijal | kombinacija aramidnih i poliesterskih vlakana
Težina
Boja
Dimenzije | promjer max 8 mm
Certifikati | EN 795B , CE 1019
Garancija
Ostalo | duljina max 75cm, nosivost min 18kN
2.3.26 Dvostruka podesiva pupkovina
Količina |  | komada
Proizvođač |  | Cijena bez PDV-a
Model |  | 0
Tražena specifikacija |  | Upisati točan podatak DA / NE
Materijal | Aluminij, Najlon, TPE
Težina | do max 250g
Boja
Dimenzije
Certifikati | CE EN 358, UKCA, EAC, GB 24543
Garancija | da, min 3 godine
Ostalo | fiksna dužina jednog kraka min 65cm, podesivog max 95cm
2.3.27 Rukavice
Količina |  | kom
Proizvođač |  | Cijena bez PDV-a
Model |  | 0
Tražena specifikacija |  | Upisati točan podatak DA / NE
Materijal | Koža i sintetički materijal
Težina | od 100 grama do 140 grama
Boja | Smeđa ili crna
Veličine | S,M,L,XL,XXL
Certifikati
Garancija | 3 godine na greške u materijalu i izradi
Namjena | Rukavice za rad s užetom i absajlanje
Ostalo | Pojačanje na unutrašnjem dijelu šake koža, Zatvaranje na čičak, rupa za kačenje na karabiner
2.3.28 Mali karabiner s maticom
Količina |  | komada
Proizvođač |  | Cijena bez PDV-a
Model |  | 0
Tražena specifikacija |  | Upisati točan podatak DA / NE
Materijal | Aluminij
Težina | max. 45 grama
Boja | Siva
Vertikalno oterećenje | min. 23 kN
Horizontalno opterećenje | min. 8 kN
Opterećenje s otvorenim vratima | min. 9 kN
Dimenzije | min. 18 mm
Certifikati | CE EN 362; CE EN 12275 type B; UIAA
Garancija | 3 godine
Ostalo | osiguravanje bravice pomoću matice, vizualna oznaka otkočene bravice
2.3.29 Kolotura
Količina |  | komada
Proizvođač |  | Cijena bez PDV-a
Model |  | 0
Tražena specifikacija |  | Upisati točan podatak DA / NE
Materijal | Aluminij
Težina | min. 90 g
Boja | Upisati raspoloživu boju
max. radno opterećenje | 5 kN
Certifikati | CE EN 12278
Garancija | 3 godine
Ostalo | Za debljinu užeta od ᴓ 7 mm do ᴓ 13 mm
2.3.30 Ovalni karabiner s bravicom
Količina |  | komada
Proizvođač |  | Cijena bez PDV-a
Model |  | 0
Tražena specifikacija |  | Upisati točan podatak DA / NE
Materijal | Aluminij
Težina | Do 70 grama
Boja | Crna
Vertikalno oterećenje | min. 25 kN
Horizontalno opterećenje | min. 8 kN
Opterećenje s otvorenim vratima | min. 7 kN
Širina ulaza | 22mm
Certifikati | CE EN 362
Garancija | 3 godine
Ostalo | osiguravanje bravice pomoću matice, vizualna oznaka otkočene bravice
2.3.31 Sprava za spuštanje u speleologiji
Količina |  | kom
Proizvođač |  | Cijena bez PDV-a
Model |  | 0
Tražena specifikacija |  | Upisati točan podatak DA / NE
Materijal | tijelo aluminij, klizač koloturnika čelik, ručica plastika
Težina | max. 350 grama
Boja
Certifikati | EN 15151-1, UKCA
Garancija | min. 3 godine
Ostalo | za užad od ᴓ 8,5 mm do ᴓ 11 mm
2.3.32 Prsni navez za speleo pojas
Količina |  | kom
Proizvođač |  | Cijena bez PDV-a
Model |  | 0
Tražena specifikacija |  | Upisati točan podatak DA / NE
Materijal | aluminijske DoubleBack podesive kopče, stražnja plastična kopča, poliester remenje otporno na pucanje
Težina | max 90 grama
Boja | upisati raspoložive boje
Certifikati
Garancija | min 3 godine
Ostalo | Prsni pojas za pozicioniranje prsnog blokera-penjalice za uže; Brza kopča za pričvršćivanje i skidanje s pojasa
2.3.33 Naglavna svjetiljka
Količina |  | komada
Proizvođač |  | Cijena bez PDV-a
Model |  | 0
Tražena specifikacija |  | Upisati točan podatak DA / NE
Materijal
Težina | max 380g
Boja
Dimenzije
Certifikati | CE, UKCA IP67
Garancija | da min 3god
Ostalo | dolazi s izmjenjivom i Li-Ion punjivom baterijom, više modova rada od min 60lm do max 1200lm, kombinacija široki - uski snop svijetla ili oboje
2.3.34 Kuka
Količina |  | kom
Proizvođač |  | Cijena bez PDV-a
Model |  | 0
Tražena specifikacija |  | Upisati točan podatak DA / NE
Materijal | čelik, traka od najlona i dyneeme
Težina | max. 50 grama
Boja
Dimenzije
Certifikati
Garancija | 3 godine
Ostalo
2.3.35 Gurtna
Količina |  | kom
Proizvođač |  | Cijena bez PDV-a
Model |  | 0
Tražena specifikacija |  | Upisati točan podatak DA / NE
Materijal | poliester
Težina | max 110g
Boja
Dimenzije | između 110cm i 130cm
Certifikati | CE EN 566, CE EN 795 B, UKCA, EAC, GB 30862/B, XF 494:FZL-B-Q
Garancija | da min 3god
Ostalo | nosivost 22kN