## Sheet1
Red.br. | NAZIV I OPIS PREDMETA NABAVE | Upute | Ponuđene tehničke specifikacije (upisati vrijednost) | Ponuđeni proizvod (proizvođač i model)
1. | NOSILA ZA SPAŠAVANJE (namijenjena za spašavanja iz teško dostupnih mjesta)
| Mogućnost horizontalnog i vertikalnog transportna te evakuacija po kosini | UPISATI DA/NE
| Integriran pojas za osiguravanje unesrećene osobe | UPISATI DA/NE
| Trake označene bojom radi lakšeg postavljanja nosila | UPISATI DA/NE
| Brzo i jednostavno podešavanje pomoću FAST LT PLUS kopči koje smanjuju rizik od slučajnog otvaranja | UPISATI DA/NE
| Fleksibilne trake, jednostavne za korištenje, čak i s rukavicama | UPISATI DA/NE
| Materijal: fleksibilan i izdržljiv plastični materijal (TPU), otporan na habanje | UPISATI DA/NE
| Ojačane ručke za bolji hvat i izdržljivost | UPISATI DA/NE
| Glatko, plastično dno omogućuje bolje klizanje po podlozi | UPISATI DA/NE
| Nosila pogodna za sve tipove tijela | UPISATI DA/NE
| Maximalna nosivost: 150 kg | UPISATI PONUĐENU VRIJEDNOST
| Dimenzije- duljina: ne više od 2000 mm, širina: ne više od 500 mm | UPISATI PONUĐENU VRIJEDNOST
| Težina: ne više od 13,1 kg | UPISATI PONUĐENU VRIJEDNOST
2. | TORBA ZA NOSILA ZA SPAŠAVANJE (namijenjena za transport i pohranu nosila)
| Otvori na oba kraja s izbočenim ručkama, radi lakšeg rukovanja | UPISATI DA/NE
| Opremljena s tri ručke i sustavom za pričvršćivanje za lakši transport | UPISATI DA/NE
| Zatvaranje pomoću VELCRO trake | UPISATI DA/NE
| Tri tekstilne ručke i podesivi sustav traka za lakši transport | UPISATI DA/NE
| Materijal: fleksibilan i izdržljiv plastični materijal (TPU), otporan na habanje | UPISATI DA/NE
| Boja: crvena | UPISATI DA/NE
| Težina: ne više od 1860 g | UPISATI PONUĐENU VRIJEDNOST
3. | ZAŠTITNA KACIGA, ŽUTA VISOKE VIDLJIVOSTI
| Udobna, podesiva kaciga za rad na visini | UPISATI DA/NE
| Ventilirajući otvori za bolji protok zraka | UPISATI DA/NE
| Podesiva traka na bradi za odabir nosivosti: za rad na visini (EN 12492) i rad na tlu (EN 397) | UPISATI DA/NE
| Materijal školjke: ABS | UPISATI DA/NE
| Zamjenjiva unutarnja upijajuća traka | UPISATI DA/NE
| Mogućnost postavljanja više dodataka (vizir, zaštita za vizir, antifon, naglavna svjetiljka) | UPISATI DA/NE
| Boja: reflektirajuća žuta, reflektirajuće naljepnice, fosforescentne kopče i traka | UPISATI DA/NE
| Za opseg glave: 53-63 cm | UPISATI DA/NE
| Težina: maksimalno 495 g | UPISATI PONUĐENU VRIJEDNOST
| Standardi: CE, EN 397, EN 12492 | UPISATI STANDARD
4. | ZAŠTITINI VIZIR ZA KACIGU
| Veliki prozirni zaštitni vizir | UPISATI DA/NE
| Otporan na udarce i grebanje | UPISATI DA/NE
| Zaštita od elektrolučnog udara | UPISATI DA/NE
| Kompatibilan sa zaštitnom kacigom | UPISATI DA/NE
| Težina: maksimalno 180 g | UPISATI PONUĐENU VRIJEDNOST
| Materijal: polikarbonat | UPISATI DA/NE
| Standardi: CE EN 166, 1BT8, CE EN 170, 2C-1,2, GS ET-29, classe 1. ANSI Z87.1, EAC | UPISATI STANDARD
5. | SET TRAKA ZA TRANSPORT NOSILA
| Namjena: usmjeravanje i transport nosila sukladno terenu (kosina, uski prolazi…) | UPISATI DA/NE
| 3 karabinera s automatskim zatvaranjem za ukopčavanje | UPISATI DA/NE
| Okretni međuelement za precizno usmjeravanje nosila | UPISATI DA/NE
| Karabiner koji drži nosila u horizontalnom položaju | UPISATI DA/NE
| Označavanje bojama za lako prepoznavanje orijentacije upotrebe | UPISATI DA/NE
| Nosivost: maksimalno 150 kg | UPISATI PONUĐENU VRIJEDNOST
| Težina: maksimalno 640 g | UPISATI PONUĐENU VRIJEDNOST
6. | KARABINER S INTEGRIRANOM KOLOTUROM
| Asimetrični aluminijski karabiner | UPISATI DA/NE
| Za uže promjera: 7-13mm | UPISATI DA/NE
| Max. radno opterećenje: min. 2×2 = 4kN | UPISATI PONUĐENU VRIJEDNOST
| Promjer koloture minimalno 16 mm | UPISATI PONUĐENU VRIJEDNOST
| Opterećenje po osima: od min. 8 kN horizontalno opterećenje; min. 20 kN vertikalno opterećenje | UPISATI PONUĐENU VRIJEDNOST
| Opterećenje s otvorenim vratima: minimalno 7 kN | UPISATI PONUĐENU VRIJEDNOST
| Efikasnost koloture: min. 85% | UPISATI PONUĐENU VRIJEDNOST
| Težina: ne više od 115 g | UPISATI PONUĐENU VRIJEDNOST
| Standardi: CE EN 362, EN 12275, EN 12278, EAC | UPISATI STANDARD
7. | STATIČKO UŽE
| Promjer užeta: 10,5 mm | UPISATI DA/NE
| Masa: max 75 g/m | UPISATI DA/NE
| Snaga za vezanim 8-čvorom: min. 15kN | UPISATI PONUĐENU VRIJEDNOST
| Snaga sa ušivenim krajem: min. 22kN | UPISATI PONUĐENU VRIJEDNOST
| Statičko istezanje: max. 3,4 % | UPISATI PONUĐENU VRIJEDNOST
| Standardi: CE EN 1891 type A, UKCA, EAC, NFPA 2500 Technical Use | UPISATI STANDARD
8. | SPELEO TORBA
| Zapremina: min. 22 l | UPISATI PONUĐENU VRIJEDNOST
| Materijal: termoplastična guma, vodotporno | UPISATI DA/NE
| Zavarena konstrukcija | UPISATI DA/NE
| Ručke sa strane i na dnu ruksaka, oblikovana ručka na vrhu | UPISATI DA/NE
| Zatvaranje vezicom | UPISATI DA/NE
| Visina: max. 60 cm | UPISATI PONUĐENU VRIJEDNOST
| Težina: max. 550 g | UPISATI PONUĐENU VRIJEDNOST
9. | TRANSPORTNA TORBA
| Zapremina: min. 65 l | UPISATI PONUĐENU VRIJEDNOST
| Materija: TPU visoke čvrstoće otporan na UV zračenju, ulje, masnoće i ekstremne temperature | UPISATI DA/NE
| Podstavljene naramenice | UPISATI DA/NE
| Nošenje kao ruksak ili preko ramena | UPISATI DA/NE
| 4 kompresijske trake za optimizaciju volumena torbe | UPISATI DA/NE
| Težina: max. 1350 g | UPISATI PONUĐENU VRIJEDNOST
10. | NAGLAVNA SVJETILJKA, PUNJIVA
| Snaga svjetiljke: min. 1100 lumena | UPISATI DA/NE
| Pet načina osvjetljenja | UPISATI DA/NE
| Tehnologija konstantnog osvjetljenja | UPISATI DA/NE
| Vodootpornost: IP 67 (vodootporna na -1m, 30 minuta u čistoj vodi) | UPISATI DA/NE
| Otporna na pad, gnječenja i udarce | UPISATI DA/NE
| Napajanje: Litij-ionska baterija (ACCU 2), 3200 mAh, 7,4 V, 23,68 Wh - uključena | UPISATI DA/NE
| Vrijeme punjenja: 4 sata (s uključenim brzim 110/240 V zidnim punjačem) | UPISATI DA/NE
| Težina: max. 370 g | UPISATI PONUĐENU VRIJEDNOST
| Standardi: CE, UKCA | UPISATI STANDARD
11. | MINI KOLOTURA - BLOKER
| Mala kolutura s kugličnim ležajevima i blokerom za uže | UPISATI DA/NE
| Za uže promjera: 7-11 mm | UPISATI DA/NE
| Promjer koloture: min. 25 mm | UPISATI PONUĐENU VRIJEDNOST
| Efikasnost koloture: min. 91 % | UPISATI DA/NE
| Maksimalno radno opterećenje: min. 2,5 kN x 2 = 5 kN | UPISATI DA/NE
| Težina: max. 85 g | UPISATI PONUĐENU VRIJEDNOST
| Standardi: CE EN 567, UIAA | UPISATI STANDARD